## Arkusz1
82230.61
[6 empty] | 28576.87 | 68 |  | 82230.61
Lp | Opis | Ilość | Cena za szt | Wartość | cena zakupu |  |  | Cena za szt | Wartość
1 | 8LSA25.D9060S200-3 | 1 | 8346 | 8346 | 2782 | 2782 | 3 | 8346 | 8346
| Synchronous motor; pole pair number: 4 pair; |  | 0 | 0 |  | 0 |  | 0 | 0
| rated speed: 6.000 min-1 |  | 0 | 0 |  | 0 |  | 0 | 0
| stall torque: 0,600 Nm; motor with holding brake; |  | 0 | 0 |  | 0 |  | 0 | 0
| smooth shaft |  | 0 | 0 |  | 0 |  | 0 | 0
| connector; angled swivel connector (single cable |  | 0 | 0 |  | 0 |  | 0 | 0
| solution); Centering diameter 40 mm |  | 0 | 0 |  | 0 |  | 0 | 0
| Tolerance j6; self-cooling, design A; protection class |  | 0 | 0 |  | 0 |  | 0 | 0
| IP64 |  | 0 | 0 |  | 0 |  | 0 | 0
| without oil seal; 560VDC; holding torque brake: 2,20 |  | 0 | 0 |  | 0 |  | 0 | 0
| Nm |  | 0 | 0 |  | 0 |  | 0 | 0
| D9 ind. EnDat 2.2 multit. 4096 rev. |  | 0 | 0 |  | 0 |  | 0 | 0
2 | 8GP40-040--010S2L2 | 1 | 2469 | 2469 | 823 | 823 | 3 | 2469 | 2469
| Planetary gearbox 8GP40; Size 40; i = 010; 8LSA |  | 0 | 0 |  | 0 |  | 0 | 0
| motor with size 2 |  | 0 | 0 |  | 0 |  | 0 | 0
| Backlash: 15 arcmin; Degree of ptotection IP 54; |  | 0 | 0 |  | 0 |  | 0 | 0
| Shaft with keyway DIN6885 |  | 0 | 0 |  | 0 |  | 0 | 0
| Output shaft diameter: 10,0 mm; Nominal output |  | 0 | 0 |  | 0 |  | 0 | 0
| torque: 5,0 Nm |  | 0 | 0 |  | 0 |  | 0 | 0
| max. output torque: 8,0 Nm; Ø input speed 100% |  | 0 | 0 |  | 0 |  | 0 | 0
| T2n: 5000 min-1 |  | 0 | 0 |  | 0 |  | 0 | 0
| max. input speed: 18000 rpm |  | 0 | 0 |  | 0 |  | 0 | 0
3 | X20CP1685 | 1 | 14091 | 14091 | 4697 | 4697 | 3 | 14091 | 14091
| X20 CPU, |  | 0 | 0 |  | 0 |  | 0 | 0
| ATOM 0.8 GHz, |  | 0 | 0 |  | 0 |  | 0 | 0
| 512 MB DDR4 RAM, 1 MB SRAM, |  | 0 | 0 |  | 0 |  | 0 | 0
| 1 GB Flash Drive on board, |  | 0 | 0 |  | 0 |  | 0 | 0
| removable program memory: |  | 0 | 0 |  | 0 |  | 0 | 0
| CompactFlash, |  | 0 | 0 |  | 0 |  | 0 | 0
| 1 insert slot for |  | 0 | 0 |  | 0 |  | 0 | 0
| X20 interface modules, |  | 0 | 0 |  | 0 |  | 0 | 0
| 2 USB ports, |  | 0 | 0 |  | 0 |  | 0 | 0
| 1 RS232 interface, |  | 0 | 0 |  | 0 |  | 0 | 0
| 1 Ethernet port (TSN) |  | 0 | 0 |  | 0 |  | 0 | 0
| 10/100/1000BASE-T, |  | 0 | 0 |  | 0 |  | 0 | 0
| 1 POWERLINK interface, |  | 0 | 0 |  | 0 |  | 0 | 0
| incl. power supply module. |  | 0 | 0 |  | 0 |  | 0 | 0
| 1x X20TB12 terminal block, slot cover |  | 0 | 0 |  | 0 |  | 0 | 0
| and X20 locking plate (right) X20AC0SR1 |  | 0 | 0 |  | 0 |  | 0 | 0
| included. |  | 0 | 0 |  | 0 |  | 0 | 0
| Order CompactFlash separately! |  | 0 | 0 |  | 0 |  | 0 | 0
4 | 0CFCRD.0512E.01 | 1 | 510 | 510 | 170 | 170 | 3 | 510 | 510
| CompactFlash 512 MB extended Temp. |  | 0 | 0 |  | 0 |  | 0 | 0
5 | X20DS4387 | 1 | 921 | 921 | 307 | 307 | 3 | 921 | 921
| X20 digital signal module, |  | 0 | 0 |  | 0 |  | 0 | 0
| 4x IO Link Master, |  | 0 | 0 |  | 0 |  | 0 | 0
| 4 digital channels configurable as |  | 0 | 0 |  | 0 |  | 0 | 0
| inputs or output, |  | 0 | 0 |  | 0 |  | 0 | 0
| 3-wire connections |  | 0 | 0 |  | 0 |  | 0 | 0
6 | X20CS1030 | 1 | 1206 | 1206 | 402 | 402 | 3 | 1206 | 1206
| X20 interface module, |  | 0 | 0 |  | 0 |  | 0 | 0
| 1 RS422/485 interface, |  | 0 | 0 |  | 0 |  | 0 | 0
| max. 115.2 kbit/s |  | 0 | 0 |  | 0 |  | 0 | 0
7 | X20DIF371 | 2 | 756 | 1512 | 252 | 504 | 3 | 756 | 1512
| X20 digital input module, |  | 0 | 0 |  | 0 |  | 0 | 0
| 16 inputs, 24 VDC, sink, |  | 0 | 0 |  | 0 |  | 0 | 0
| configurable input filter, |  | 0 | 0 |  | 0 |  | 0 | 0
| 1-wire connections |  | 0 | 0 |  | 0 |  | 0 | 0
| X20DOF322 |  | 0 | 0 |  | 0 |  | 0 | 0
8 | X20 digital output module, | 2 | 864 | 1728 | 288 | 576 | 3 | 864 | 1728
| 16 outputs, 24 VDC, 0.5 A, source, |  | 0 | 0 |  | 0 |  | 0 | 0
| 1-wire connections |  | 0 | 0 |  | 0 |  | 0 | 0
9 | X20BM11 | 6 | 77.4 | 464.4 | 25.8 | 154.8 | 3 | 77.4 | 464.4
| X20 bus module, 24 VDC keyed, |  | 0 | 0 |  | 0 |  | 0 | 0
| internal I/O supply continuous |  | 0 | 0 |  | 0 |  | 0 | 0
10 | X20TB12 | 2 | 43.86 | 87.72 | 14.62 | 29.24 | 3 | 43.86 | 87.72
| X20 terminal block, 12-pin, |  | 0 | 0 |  | 0 |  | 0 | 0
| 24 VDC keyed |  | 0 | 0 |  | 0 |  | 0 | 0
11 | X20TB1F | 4 | 56.76 | 227.04 | 18.92 | 75.68 | 3 | 56.76 | 227.04
| X20 terminal block, 16-pin, |  | 0 | 0 |  | 0 |  | 0 | 0
| 24 VDC keyed |  | 0 | 0 |  | 0 |  | 0 | 0
12 | 8EI4X5MWT10.0600-1 | 1 | 21447 | 21447 | 7149 | 7149 | 3 | 21447 | 21447
| ACOPOS P3 |  | 0 | 0 |  | 0 |  | 0 | 0
13 | 8EXA200.0010-00 | 1 | 208.05 | 208.05 | 69.35 | 69.35 | 3 | 208.05 | 208.05
| ACOPOS P3 cover B&R orange, |  | 0 | 0 |  | 0 |  | 0 | 0
| single-width, height 2 |  | 0 | 0 |  | 0 |  | 0 | 0
14 | 8ZER00150WT00.00-1 | 1 | 51.15 | 51.15 | 17.05 | 17.05 | 3 | 51.15 | 51.15
| ACOPOS P3 Internal braking resistor, 150 W, |  | 0 | 0 |  | 0 |  | 0 | 0
| for multi-axis |  | 0 | 0 |  | 0 |  | 0 | 0
15 | 8TB2104.2210-00 | 1 | 37.05 | 37.05 | 12.35 | 12.35 | 3 | 37.05 | 37.05
| Push-in terminal block 4-pin, |  | 0 | 0 |  | 0 |  | 0 | 0
| single row, pitch: 5.08mm, |  | 0 | 0 |  | 0 |  | 0 | 0
| Labeling 1: numbered consecutively |  | 0 | 0 |  | 0 |  | 0 | 0
16 | 8TB2104.2210-50 | 1 | 37.05 | 37.05 | 12.35 | 12.35 | 3 | 37.05 | 37.05
| Push-in terminal block 4-pin, yellow, |  | 0 | 0 |  | 0 |  | 0 | 0
| single row, with lock, Pitch: 5.08mm, |  | 0 | 0 |  | 0 |  | 0 | 0
| Labeling 1: 4 3 2 1 |  | 0 | 0 |  | 0 |  | 0 | 0
17 | 8TB3102.222C-20 | 1 | 37.05 | 37.05 | 12.35 | 12.35 | 3 | 37.05 | 37.05
| Push-in terminal block 2-pin, |  | 0 | 0 |  | 0 |  | 0 | 0
| single row, with locking Pitch: 7.62mm, |  | 0 | 0 |  | 0 |  | 0 | 0
| Labeling 2: COM 24V, Code C: 10 |  | 0 | 0 |  | 0 |  | 0 | 0
18 | 8TB3308.222A-00 | 3 | 112.5 | 337.5 | 37.5 | 112.5 | 3 | 112.5 | 337.5
| Push-in terminal block 4 + 4-pin |  | 0 | 0 |  | 0 |  | 0 | 0
| single row / double row, Pitch: 7.62mm, |  | 0 | 0 |  | 0 |  | 0 | 0
| Labeling 2: T- B- T+ B+ PE W V U |  | 0 | 0 |  | 0 |  | 0 | 0
| Coding A: 0000 |  | 0 | 0 |  | 0 |  | 0 | 0
19 | 8TB3106.223C-20 | 1 | 74.1 | 74.1 | 24.7 | 24.7 | 3 | 74.1 | 74.1
| Push-in terminal block 6-pin, |  | 0 | 0 |  | 0 |  | 0 | 0
| single row, with lock, Pitch: 7.62 mm, |  | 0 | 0 |  | 0 |  | 0 | 0
| Labeling 3: PE L3 N (L2) L1 DC- DC +, |  | 0 | 0 |  | 0 |  | 0 | 0
| Coding C: 000010 |  | 0 | 0 |  | 0 |  | 0 | 0
20 | 8B0F0160H000.A00-1 | 1 | 780 | 780 | 260 | 260 | 3 | 780 | 780
| passive line filter, 16 A, |  | 0 | 0 |  | 0 |  | 0 | 0
| 3x 480 VAC, 50/60 Hz, IP20 |  | 0 | 0 |  | 0 |  | 0 | 0
21 | 8ECH0005.1111A-0 | 3 | 1624.5 | 4873.5 | 541.5 | 1624.5 | 3 | 1624.5 | 4873.5
| ACOPOS P3 hybrid motor cable, |  | 0 | 0 |  | 0 |  | 0 | 0
| length 5 m, 4x 1.5mm2 + 2x 0.75mm2 + 2x 0.30 mm2 + 2x 2x 0.15 mm2, 13-pin female speedtec hybrid motor |  | 0 | 0 |  | 0 |  | 0 | 0
| connector size 1, can be used in cable |  | 0 | 0 |  | 0 |  | 0 | 0
| drag chains |  | 0 | 0 |  | 0 |  | 0 | 0
22 | 8LSA44.DB030S100-3 | 2 | 7893 | 15786 | 2631 | 5262 | 3 | 7893 | 15786
| synchronous motor; pole pair number: 5 Pair; rated |  | 0 | 0 |  | 0 |  | 0 | 0
| speed: 3000 rpm |  | 0 | 0 |  | 0 |  | 0 | 0
| stall torque: 6,000 Nm; without holding brake; keyed |  | 0 | 0 |  | 0 |  | 0 | 0
| shaft |  | 0 | 0 |  | 0 |  | 0 | 0
| single-turn; angled swivel connector; Centering |  | 0 | 0 |  | 0 |  | 0 | 0
| diameter 95 mm |  | 0 | 0 |  | 0 |  | 0 | 0
| Tolerance j6; self-cooling, design A; protection class |  | 0 | 0 |  | 0 |  | 0 | 0
| IP64 |  | 0 | 0 |  | 0 |  | 0 | 0
| without oil seal; 560VDC; holding torque brake: 0,00 |  | 0 | 0 |  | 0 |  | 0 | 0
| Nm |  | 0 | 0 |  | 0 |  | 0 | 0
| DB 2.2 ind. 32 lines multit. |  | 0 | 0 |  | 0 |  | 0 | 0
23 | 8LSA44.DB030S300-3 |  | 7000 | 7000 | 3500 | 3500 | 2 | 7000 | 7000
| silnik po naprawie w BR |  | 0 | 0 |  | 0 |  | 0 | 0